## Мои данные
Форма 4т
| СОГЛАСОВАНО: | [9 empty] | УТВЕРЖДАЮ:
Директор ООО "Антонов"
| _____________________________ | [9 empty] | __________________________ | В.А. Антонов
| " _____ " ________________ 20___ г. | [9 empty] | "____" ______________20___ г.
Жилой 12 квартирный дом расположенный в Панкрушихинском районе селе Панкрушиха ул. Зеленая, 15.
(наименование стройки)
ЛОКАЛЬНАЯ СМЕТА № 2
(локальный сметный расчет)
На установку теплосчетчика дома
(наименование работ и затрат, наименование объекта)
Основание:
[5 empty] | Сметная стоимость |  |  |  |  | 146.35 |  | тыс.руб.
[5 empty] | Нормативная трудоемкость |  |  |  |  | 80.51 |  | чел.час
[5 empty] | Средства на оплату труда |  |  |  |  | 13.86 |  | тыс.руб.
Составлен в базисных и текущих ценах по состоянию на 4-кв 2011 г.
№ п.п. | Шифр и номер позиции норматива Наименование работ и затрат | Объём | Базисная стоимость за единицу |  |  | Базисная стоимость всего |  |  | Индекс |  | Текущая стоимость всего
|  |  | Всего | Осн. з/п | Эксп. | Всего | Осн. з/п | Эксп. | Осн. з/п | Эксп. | Всего | Осн. з/п | Эксп.
|  |  |  | Материал | В т.ч. з/п |  | Материал | В т.ч. з/п | Материал | В т.ч. з/п |  | Материал | В т.ч. з/п
1 | 2 | 3 | 4 | 5 | 6 | 7 | 8 | 9 | 10 | 11 | 12 | 13 | 14
Раздел 1. Заголовок тепловой узел
1 | ТЕРр65-14-4 Разборка трубопроводов из водогазопроводных труб в зданиях и сооружениях: на сварке диаметром до 100 мм 100 м трубопровода ------------------------ КОЭФ. УЧТЁННЫЕ В ИТОГАХ: Районный к-т 20%; IV- зона МАТ=1,15 | 0.07 | 503.3 | 462,98 ---------- 26,86 | 13.46 | 35 | 32 ---------- 2 | 1 | 14,34 ---------- 6,724 | 1.577 | 560 | 545 ---------- 13 | 2
Накладные расходы от ФОТ(545 руб.)322
Сметная прибыль от ФОТ(545 руб.)196
Всего с НР и СП1078
2 | ТЕР16-02-005-02 Прокладка трубопроводов отопления и водоснабжения из стальных электросварных труб диаметром: 50 мм 100 м трубопровода ------------------------ КОЭФ. УЧТЁННЫЕ В ИТОГАХ: Районный к-т 20%; IV- зона МАТ=1,15 | 0.07 | 5015.3 | 493,94 ---------- 4407,88 | 113,48 ---------- 2,04 | 351 | 35 ---------- 308 | 8 | 14,34 ---------- 6,104 | 5,511 ---------- 14,332 | 2807 | 602 ---------- 2161 | 44
Накладные расходы от ФОТ(602 руб.)554
Сметная прибыль от ФОТ(602 руб.)307
Всего с НР и СП3668
3 | Прайс ЗАО "Сибэнерготрейд" г. Новосибирск, ул. Немировича-данченко, 169 359-95-20 Отводы д 57 мм шт. ------------------------ КОЭФ. УЧТЁННЫЕ В ИТОГАХ: Районный к-т 20%; IV- зона МАТ=1,15 | 4 | 21.08 | ---------- 21,08 |  | 84 | ---------- 84 |  | 14,34 ---------- 4,27 | 4,34 ---------- 14,34 | 414 | ---------- 414
4 | Прайс ЗАО "Сибэнерготрейд" г. Новосибирск, ул. Немировича-данченко, 169 359-95-20 Монтажный комплект МК (Фланцы) шт. ------------------------ КОЭФ. УЧТЁННЫЕ В ИТОГАХ: Районный к-т 20%; IV- зона МАТ=1,15 | 4 | 210.77 | ---------- 210,77 |  | 843 | ---------- 843 |  | 14,34 ---------- 4,27 | 4,34 ---------- 14,34 | 4138 | ---------- 4138
5 | Прайс ЗАО "Сибэнерготрейд" г. Новосибирск, ул. Немировича-данченко, 169 359-95-20 Кран шаровый приварной импортный д 50 мм шт. ------------------------ КОЭФ. УЧТЁННЫЕ В ИТОГАХ: Районный к-т 20%; IV- зона МАТ=1,15 | 4 | 480.09 | ---------- 480,09 |  | 1920 | ---------- 1920 |  | 14,34 ---------- 4,27 | 4,34 ---------- 14,34 | 9428 | ---------- 9428
6 | Прайс ЗАО "Сибэнерготрейд" г. Новосибирск, ул. Немировича-данченко, 169 359-95-20 Кран диаметром 15 мм шт. ------------------------ КОЭФ. УЧТЁННЫЕ В ИТОГАХ: Районный к-т 20%; IV- зона МАТ=1,15 | 4 | 23.42 | ---------- 23,42 |  | 94 | ---------- 94 |  | 14,34 ---------- 4,27 | 4,34 ---------- 14,34 | 461 | ---------- 461
7 | ТЕР18-06-002-02 Установка грязевиков наружным диаметром патрубков: до 57 мм 1 шт. ------------------------ КОЭФ. УЧТЁННЫЕ В ИТОГАХ: Районный к-т 20%; IV- зона МАТ=1,15 | 2 | 764.83 | 22,26 ---------- 734,41 | 8,16 ---------- 0,11 | 1530 | 45 ---------- 1469 | 16 | 14,34 ---------- 3,332 | 4,009 ---------- 13,615 | 6466 | 774 ---------- 5628 | 64
Накладные расходы от ФОТ(774 руб.)712
Сметная прибыль от ФОТ(774 руб.)395
Всего с НР и СП7573
8 | ТЕР18-07-001-02 Установка манометров: с трехходовым краном 1 компл. ------------------------ КОЭФ. УЧТЁННЫЕ В ИТОГАХ: Районный к-т 20%; IV- зона МАТ=1,15 | 4 | 341.1 | 1,82 ---------- 339,28 |  | 1364 | 7 ---------- 1357 |  | 14,34 ---------- 1,611 |  | 2630 | 115 ---------- 2515
Накладные расходы от ФОТ(115 руб.)106
Сметная прибыль от ФОТ(115 руб.)59
Всего с НР и СП2795
9 | ТЕРм11-02-022-04 Ротаметр, счетчик, преобразователь, устанавливаемые на фланцевых соединениях, диаметр условного прохода: до 50 мм 1 шт. ------------------------ КОЭФ. УЧТЁННЫЕ В ИТОГАХ: Районный к-т 20%; IV- зона МАТ=1,15 | 2 | 45.45 | 22,46 ---------- 13,3 | 9.69 | 91 | 45 ---------- 27 | 19 | 14,34 ---------- 2,546 | 6.865 | 983 | 774 ---------- 79 | 130
Накладные расходы от ФОТ(774 руб.)495
Сметная прибыль от ФОТ(774 руб.)333
Всего с НР и СП1811
10 | ТЕРм11-02-001-01 Прибор, устанавливаемый на резьбовых соединениях, масса: до 1,5 кг 1 шт. ------------------------ КОЭФ. УЧТЁННЫЕ В ИТОГАХ: Районный к-т 20%; IV- зона МАТ=1,15 | 2 | 9.43 | 8,5 ---------- 0,93 |  | 19 | 17 ---------- 2 |  | 14,34 ---------- 4,634 |  | 296 | 287 ---------- 9
Накладные расходы от ФОТ(287 руб.)184
Сметная прибыль от ФОТ(287 руб.)123
Всего с НР и СП603
11 | ТЕРм11-02-012-01 Сужающие устройства расходомеров, диафрагма: камерная, диаметр условного прохода до 125 мм 1 шт. ------------------------ КОЭФ. УЧТЁННЫЕ В ИТОГАХ: Районный к-т 20%; IV- зона МАТ=1,15 | 2 | 70.15 | 8,05 ---------- 62,1 |  | 140 | 16 ---------- 124 |  | 14,34 ---------- 3,708 |  | 802 | 272 ---------- 530
Накладные расходы от ФОТ(272 руб.)174
Сметная прибыль от ФОТ(272 руб.)117
Всего с НР и СП1093
12 | Прайс ЗАО "Сибэнерготрейд" г. Новосибирск, ул. Немировича-данченко, 169 359-95-20 Ду-50 Теплосчетчик ТСК-7 на базе вычислителя ВКТ-7, 2 расходомера ПРЭМ кл С1, комплект термосопротивлений КТПТР-01, гильзы, бобышки шт. ------------------------ КОЭФ. УЧТЁННЫЕ В ИТОГАХ: Районный к-т 20%; IV- зона МАТ=1,15 | 1 | 9285.72 | ---------- 9285,72 |  | 9286 | ---------- 9286 |  | 14,34 ---------- 4,27 | 4,34 ---------- 14,34 | 45599 | ---------- 45599
13 | Прайс ЗАО "Сибэнерготрейд" г. Новосибирск, ул. Немировича-данченко, 169 359-95-20 Модем GSM MS- 55i шт. ------------------------ КОЭФ. УЧТЁННЫЕ В ИТОГАХ: Районный к-т 20%; IV- зона МАТ=1,15 | 1 | 819.67 | ---------- 819,67 |  | 820 | ---------- 820 |  | 14,34 ---------- 4,27 | 4,34 ---------- 14,34 | 4027 | ---------- 4027
14 | Прайс ЗАО "Сибэнерготрейд" г. Новосибирск, ул. Немировича-данченко, 169 359-95-20 Кабель модемный 9/9 PIN шт. ------------------------ КОЭФ. УЧТЁННЫЕ В ИТОГАХ: Районный к-т 20%; IV- зона МАТ=1,15 | 1 | 23.42 | ---------- 23,42 |  | 23 | ---------- 23 |  | 14,34 ---------- 4,27 | 4,34 ---------- 14,34 | 111 | ---------- 111
15 | Прайс ЗАО "Сибэнерготрейд" г. Новосибирск, ул. Немировича-данченко, 169 359-95-20 Блок питания 12-В шт. ------------------------ КОЭФ. УЧТЁННЫЕ В ИТОГАХ: Районный к-т 20%; IV- зона МАТ=1,15 | 1 | 93.67 | ---------- 93,67 |  | 94 | ---------- 94 |  | 14,34 ---------- 4,27 | 4,34 ---------- 14,34 | 461 | ---------- 461
16 | Прайс ЗАО "Сибэнерготрейд" г. Новосибирск, ул. Немировича-данченко, 169 359-95-20 Антена 904 (9 db) шт. ------------------------ КОЭФ. УЧТЁННЫЕ В ИТОГАХ: Районный к-т 20%; IV- зона МАТ=1,15 | 1 | 245.9 | ---------- 245,9 |  | 246 | ---------- 246 |  | 14,34 ---------- 4,27 | 4,34 ---------- 14,34 | 1208 | ---------- 1208
17 | ТЕРм11-01-002-01 Конструкции для установки исполнительных механизмов, устанавливаемые: на стене, масса до 20 кг 1 шт. ------------------------ КОЭФ. УЧТЁННЫЕ В ИТОГАХ: Районный к-т 20%; IV- зона МАТ=1,15 | 1 | 258.17 | 18,56 ---------- 184,58 | 55,03 ---------- 5,61 | 258 | 19 ---------- 184 | 55 ---------- 6 | 14,34 ---------- 4,923 | 3,393 ---------- 14,322 | 1564 | 330 ---------- 1044 | 190 ---------- 100
Накладные расходы от ФОТ(430 руб.)275
Сметная прибыль от ФОТ(430 руб.)185
Всего с НР и СП2024
18 | Прайс ЗАО "Сибэнерготрейд" г. Новосибирск, ул. Немировича-данченко, 169 359-95-20 Шкаф Б шт ------------------------ КОЭФ. УЧТЁННЫЕ В ИТОГАХ: Районный к-т 20%; IV- зона МАТ=1,15 | 1 | 1018.75 | ---------- 1018,75 |  | 1019 | ---------- 1019 |  | 14,34 ---------- 4,27 | 4,34 ---------- 14,34 | 5004 | ---------- 5004
19 | ТЕРм08-02-402-01 Кабель двух-четырехжильный по установленным конструкциям и лоткам с установкой ответвительных коробок: в помещениях с нормальной средой сечением жилы до 10 мм2 100 м ------------------------ КОЭФ. УЧТЁННЫЕ В ИТОГАХ: Районный к-т 20%; IV- зона МАТ=1,15 | 0.75 | 965.07 | 119,65 ---------- 257,9 | 587,52 ---------- 51,59 | 724 | 90 ---------- 193 | 441 ---------- 39 | 14,34 ---------- 2,619 | 3,642 ---------- 5,646 | 3765 | 1549 ---------- 581 | 1635 ---------- 265
Накладные расходы от ФОТ(1814 руб.)1379
Сметная прибыль от ФОТ(1814 руб.)853
Всего с НР и СП5997
20 | Прайс-лист ООО "Бако" Адрес: ,656064,Алтайский край,,Барнаул г,,Бабуркина ул,7 Телефоны: 46-25-82 Кабель ВВГ-П-НГ 3*1.5 м ------------------------ КОЭФ. УЧТЁННЫЕ В ИТОГАХ: Районный к-т 20%; IV- зона МАТ=1,15 | 15 | 5.01 | ---------- 5,01 |  | 75 | ---------- 75 |  | 14,34 ---------- 4,27 | 4,34 ---------- 14,34 | 367 | ---------- 367
21 | Прайс ЗАО "Сибэнерготрейд" г. Новосибирск, ул. Немировича-данченко, 169 359-95-20 Кабель КММ 2*0,35 м ------------------------ КОЭФ. УЧТЁННЫЕ В ИТОГАХ: Районный к-т 20%; IV- зона МАТ=1,15 | 30 | 3.98 | ---------- 3,98 |  | 119 | ---------- 119 |  | 14,34 ---------- 4,27 | 4,34 ---------- 14,34 | 585 | ---------- 585
22 | Прайс ЗАО "Сибэнерготрейд" г. Новосибирск, ул. Немировича-данченко, 169 359-95-20 Кабель КММ 4*0,36 м ------------------------ КОЭФ. УЧТЁННЫЕ В ИТОГАХ: Районный к-т 20%; IV- зона МАТ=1,15 | 30 | 5.39 | ---------- 5,39 |  | 162 | ---------- 162 |  | 14,34 ---------- 4,27 | 4,34 ---------- 14,34 | 794 | ---------- 794
23 | ТЕРм08-02-396-06 Короб металлический по стенам и потолкам, длина: 3 м 100 м ------------------------ КОЭФ. УЧТЁННЫЕ В ИТОГАХ: Районный к-т 20%; IV- зона МАТ=1,15 | 0.22 | 1412.81 | 229,91 ---------- 593,56 | 589,34 ---------- 95,77 | 311 | 51 ---------- 130 | 130 ---------- 21 | 14,34 ---------- 1,927 | 2,081 ---------- 1,754 | 1443 | 875 ---------- 289 | 279 ---------- 44
Накладные расходы от ФОТ(919 руб.)698
Сметная прибыль от ФОТ(919 руб.)432
Всего с НР и СП2573
23.1 | Прайс-лист ООО "Бако" Адрес: ,656064,Алтайский край,,Барнаул г,,Бабуркина ул,7 Телефоны: 46-25-82 Кабель-канал 15х10 "ЭЛЕКОР" ИЭК шт ------------------------ КОЭФ. УЧТЁННЫЕ В ИТОГАХ: Районный к-т 20%; IV- зона МАТ=1,15 | 11 | 5.01 | ---------- 5,01 |  | 55 | ---------- 55 |  | 14,34 ---------- 4,27 | 4,34 ---------- 14,34 | 269 | ---------- 269
24 | ТЕРп02-01-002-01 Автоматизированная система управления II категории технической сложности с количеством каналов (Кобщ): 2 1 система ------------------------ КОЭФ. УЧТЁННЫЕ В ИТОГАХ: Районный к-т 20%; IV- зона МАТ=1,15 | 1 | 216.64 | 216.64 |  | 217 | 217 |  | 14,34 ---------- 4,27 | 4,34 ---------- 14,34 | 3728 | 3728
Накладные расходы от ФОТ(3728 руб.)1939
Сметная прибыль от ФОТ(3728 руб.)1081
Всего с НР и СП6748
25 | ТЕРп02-01-002-02 Автоматизированная система управления II категории технической сложности с количеством каналов (Кобщ): за каждый канал свыше 2 до 9 добавлять к расценке 02-01-002-01 1 канал ------------------------ КОЭФ. УЧТЁННЫЕ В ИТОГАХ: Районный к-т 20%; IV- зона МАТ=1,15 | 2 | 104.26 | 104.26 |  | 209 | 209 |  | 14,34 ---------- 4,27 | 4,34 ---------- 14,34 | 3599 | 3599
Накладные расходы от ФОТ(3599 руб.)1871
Сметная прибыль от ФОТ(3599 руб.)1044
Всего с НР и СП6514
Итого прямые затраты по смете | [5 empty] | 20089 | 783,00 ---------- 18636,00 | 670,00 ---------- 66,00 |  |  | 20089 | 783,00 ---------- 18636,00 | 670,00 ---------- 66,00
Итого прямые затраты по смете с учетом коэффициентов к итогам | [5 empty] | 23052 |  |  |  |  | 23053
В том числе, справочно:
Районный к-т 20% (Поз. 1-2, 7-11, 17, 19, 23-25) | [10 empty] | 168 | 156.6 | 13,20 ---------- 13,20
IV- зона МАТ=1,15 (Поз. 2, 7-8, 3-6, 9, 11-16, 18, 17, 19-22, 23.1, 23) | [10 empty] | 2796 | ---------- 2794,80
Районный к-т 20% (Поз. 1-2, 7-23.1, 24-25) | [5 empty] | 168 | 156.6 | 13,20 ---------- 13,20
IV- зона МАТ=1,15 (Поз. 2, 7-8, 3-6, 9-23.1) | [5 empty] | 2795 | ---------- 2795,10
Итого прямые затраты по смете с учетом индексов, в текущих ценах | [5 empty] | 20089 | 783,00 ---------- 18636,00 | 670,00 ---------- 66,00 |  |  | 101516 | 13451,00 ---------- 85721,00 | 2344,00 ---------- 409,00
В том числе (справочно):
фонд оплаты труда (ФОТ) | [5 empty] | 1017 |  |  |  |  | 13860
материалы | [5 empty] | 21431 |  |  |  |  | 85721
эксплуатация машин и механизмов | [5 empty] | 683 |  |  |  |  | 2344
Накладные расходы | [5 empty] | 807 |  |  |  |  | 8710
Сметная прибыль | [5 empty] | 528 |  |  |  |  | 5124
Итоги по смете:
Итого Строительные работы | [5 empty] | 7396 |  |  |  |  | 29554
Итого Монтажные работы | [5 empty] | 15944 |  |  |  |  | 72532
Итого Оборудование | [5 empty] | 0 |  |  |  |  | 0
Итого Прочие затраты | [5 empty] | 1047 |  |  |  |  | 13264
Итого | [5 empty] | 24387 |  |  |  |  | 115350
Итого СМР для расчета лимитированных затрат | [5 empty] | 24387 |  |  |  |  | 102086
Технический надзор 0,7% | [5 empty] | 163 |  |  |  |  | 715
Итого | [5 empty] | 23503 |  |  |  |  | 102801
ПСД | [5 empty] | 14100 |  |  |  |  | 14100
Итого | [5 empty] | 37603 |  |  |  |  | 116901
Итого с прочими затратами (13 264) | [5 empty] | 20089 | 783,00 ---------- 18636,00 | 670,00 ---------- 66,00 |  |  | 130165
Компенсация НДС (МАТ+(ЭМ-ЗПМ)+НР*0,1712+СП*0,15)*0,18 | [5 empty] | 4005 |  |  |  |  | 16185
ВСЕГО по смете | [5 empty] | 42655 |  |  |  |  | 146350
Составил: начальник проектного отдела ______________ А.С. Александров
Проверил:______________ ()
Note on A8: <Наименование стройки>
Note on A11: <Индекс/ЛН локальной сметы>
Note on A13: на <Наименование локальной сметы>,<Наименование объекта>
Note on C16: <Основание>
Note on K17: =<Итого по расчету>/1000
Note on K18: <Итого ТЗ>
Note on K19: =<Итого ФОТ>/1000
Note on R21: <ИТОГО ПЗ на физобъем по позиции в базисных ценах>
Note on S21: <Общая стоимость ПЗ по позиции для БИМ до начисления НР и СП>
Note on T21: <Строка задания НР для БИМ>
Note on U21: <Строка задания СП для БИМ>
Note on V21: <Сумма НР по позиции для БИМ>
Note on W21: <Сумма СП по позиции для БИМ>
Note on X21: <Итоговое значение по позиции для БИМ>
Note on Y21: <Сумма НР по позиции при расчете в базисных ценах>
Note on Z21: <Сумма СП по позиции при расчете в базисных ценах>
Note on A25: <Номер позиции по смете>
Note on B25: <Обоснование (код) позиции> <Примечание> <Наименование (текстовая часть) расценки> <Ед. измерения по расценке> ------------------------ <Обоснование коэффициентов> ------------------------ <Формула расчета стоимости единицы> ------------------------ <Строка задания НР для БИМ>; (<Сумма НР по позиции для БИМ>) <Строка задания СП для БИМ>; (<Сумма СП по позиции для БИМ>)
Note on C25: <Количество всего (физ. объем) по позиции> (<Формула расчета физ. объема>)
Note on D25: <ПЗ по позиции на единицу в базисных ценах с учетом всех к-тов>
Note on E25: <ОЗП по позиции на единицу в базисных ценах с учетом всех к-тов> ---------- <МАТ по позиции на единицу в базисных ценах с учетом всех к-тов>
Note on F25: <ЭММ по позиции на единицу в базисных ценах с учетом всех к-тов> ---------- <ЗПМ по позиции на единицу в базисных ценах с учетом всех к-тов>
Note on G25: <ИТОГО ПЗ на физобъем по позиции в базисных ценах>
Note on H25: <ИТОГО ОЗП на физобъем по позиции в базисных ценах> ---------- <ИТОГО МАТ на физобъем по позиции в базисных ценах>
Note on I25: <ИТОГО ЭММ на физобъем по позиции в базисных ценах> ---------- <ИТОГО ЗПМ на физобъем по позиции в базисных ценах>
Note on J25: <Индекс к позиции на ОЗП> ---------- <Индекс к позиции на МАТ>
Note on K25: <Индекс к позиции на ЭМ> ---------- <Индекс к позиции на ЗПМ>
Note on L25: <Общая стоимость ПЗ по позиции для БИМ до начисления НР и СП>
Note on M25: <Общая стоимость ОЗП по позиции для БИМ до начисления НР и СП> ---------- <Общая стоимость МАТ по позиции для БИМ до начисления НР и СП>
Note on N25: <Общая стоимость ЭММ по позиции для БИМ до начисления НР и СП> ---------- <Общая стоимость ЗПМ по позиции для БИМ до начисления НР и СП>
Note on P25: <Признак материала - позиции>
Note on Q25: <Индекс к позиции на ОЗП>
Note on A90: <Текстовая часть (итоги)>
Note on G90: <Прямые затраты в базисных ценах (итоги)>
Note on H90: <З/п основных рабочих в базисных ценах (итоги)> ---------- <Материалы в базисных ценах (итоги)>
Note on I90: <Эксплуатация машин в базисных ценах (итоги)> ---------- <З/п машинистов в базисных ценах (итоги)>
Note on L90: <Прямые затраты (итоги)>
Note on M90: <З/п основных рабочих (итоги)> ---------- <Материалы (итоги)>
Note on N90: <Эксплуатация машин (итоги)> ---------- <З/п машинистов (итоги)>
Note on A119: ______________ (<Составил>)
Note on A121: ______________ (<Проверил>)