## Мои данные
Форма 4т
| СОГЛАСОВАНО: | [9 empty] | УТВЕРЖДАЮ:
Директор ООО "Антонов"
| _____________________________ | [9 empty] | __________________________ | В.А. Антонов
| " _____ " ________________ 20___ г. | [9 empty] | "____" ______________20___ г.
Жилой 12 квартирный дом расположенный в Панкрушихинском районе селе Панкрушиха ул. Зеленая, 15.
(наименование стройки)
ЛОКАЛЬНАЯ СМЕТА № 3
(локальный сметный расчет)
На капитальный ремонт системы электроснабжения дома
(наименование работ и затрат, наименование объекта)
Основание:
[5 empty] | Сметная стоимость |  |  |  |  | 177.082 |  | тыс.руб.
[5 empty] | Нормативная трудоемкость |  |  |  |  | 220.24 |  | чел.час
[5 empty] | Средства на оплату труда |  |  |  |  | 32.76 |  | тыс.руб.
Составлен в базисных и текущих ценах по состоянию на 4-кв 2011 г.
№ п.п. | Шифр и номер позиции норматива Наименование работ и затрат | Объём | Базисная стоимость за единицу |  |  | Базисная стоимость всего |  |  | Индекс |  | Текущая стоимость всего
|  |  | Всего | Осн. з/п | Эксп. | Всего | Осн. з/п | Эксп. | Осн. з/п | Эксп. | Всего | Осн. з/п | Эксп.
|  |  |  | Материал | В т.ч. з/п |  | Материал | В т.ч. з/п | Материал | В т.ч. з/п |  | Материал | В т.ч. з/п
1 | 2 | 3 | 4 | 5 | 6 | 7 | 8 | 9 | 10 | 11 | 12 | 13 | 14
Раздел 1. Электромонтажные работы
1 | ТЕРр67-3-1 Демонтаж кабеля 100 м ------------------------ КОЭФ. УЧТЁННЫЕ В ИТОГАХ: Районный к-т 20%; IV-зона МАТ=1,15 | 0.53 | 62.77 | 62.56 | 0,21 ---------- 0,09 | 33 | 33 |  | 14.34 | 7,909 ---------- 15,2 | 574 | 574
Накладные расходы от ФОТ(574 руб.)390
Сметная прибыль от ФОТ(574 руб.)270
Всего с НР и СП1234
2 | ТЕРр67-1-1 Демонтаж: скрытой электропроводки 100 м ------------------------ КОЭФ. УЧТЁННЫЕ В ИТОГАХ: Районный к-т 20%; IV-зона МАТ=1,15 | 1.1 | 16.48 | 16.48 |  | 18 | 18 |  | 14.34 |  | 315 | 315
Накладные расходы от ФОТ(315 руб.)214
Сметная прибыль от ФОТ(315 руб.)148
Всего с НР и СП677
3 | ТЕРр67-4-1 Демонтаж: выключателей, розеток 100 шт. ------------------------ КОЭФ. УЧТЁННЫЕ В ИТОГАХ: Районный к-т 20%; IV-зона МАТ=1,15 | 0.08 | 37.9 | 37.9 |  | 3 | 3 |  | 14.34 |  | 57 | 57
Накладные расходы от ФОТ(57 руб.)39
Сметная прибыль от ФОТ(57 руб.)27
Всего с НР и СП123
4 | ТЕРр67-4-3 Демонтаж: светильников с лампами накаливания 100 шт. ------------------------ КОЭФ. УЧТЁННЫЕ В ИТОГАХ: Районный к-т 20%; IV-зона МАТ=1,15 | 0.08 | 41.64 | 41.02 | 0,62 ---------- 0,28 | 3 | 3 |  | 14.34 | 7,909 ---------- 14,25 | 57 | 57
Накладные расходы от ФОТ(57 руб.)39
Сметная прибыль от ФОТ(57 руб.)27
Всего с НР и СП123
5 | ТЕРм08-03-593-06 Светильник потолочный или настенный с креплением винтами или болтами для помещений: с нормальными условиями среды, одноламповый 100 шт. ------------------------ КОЭФ. УЧТЁННЫЕ В ИТОГАХ: Районный к-т 20%; IV-зона МАТ=1,15; При ремонте и реконструкции зданий и сооружений работы, аналогичные технологическим процессам в новом строительстве ОЗП=1,15; ЭМ=1,25; ЗПМ=1,25; ТЗ=1,15; ТЗМ=1,25 | 0.08 | 4802.97 | 728,48 ---------- 2228,39 | 1846,1 ---------- 405,66 | 384 | 58 ---------- 178 | 148 ---------- 32 | 14,34 ---------- 2,561 | 4,85 ---------- 14,339 | 2623 | 1162 ---------- 525 | 936 ---------- 688
Накладные расходы от ФОТ(1850 руб.)1406
Сметная прибыль от ФОТ(1850 руб.)870
Всего с НР и СП4899
6 | прайс-лист ООО "БАКО" Светильник НПБ(НПП)1303 белый/круг п/сфера 60Вт IP44(IP54) ИЭК шт ------------------------ КОЭФ. УЧТЁННЫЕ В ИТОГАХ: Районный к-т 20%; IV-зона МАТ=1,15; При ремонте и реконструкции зданий и сооружений работы, аналогичные технологическим процессам в новом строительстве ОЗП=1,15; ЭМ=1,25; ЗПМ=1,25; ТЗ=1,15; ТЗМ=1,25 | 2 | 33.06 | ---------- 33,06 |  | 66 | ---------- 66 |  | 14,31 ---------- 4,23 | 4,31 ---------- 14,31 | 321 | ---------- 321
7 | прайс-лист ООО "БАКО" Св-к ЖКХ-03 энергосбер., 1хЕ27 (ЛОН 60Вт), фотоакустич. регулир. выкл., 30с.-1,5мин., свет 10-50 Люкс, звук 55-70 дБ ЖКХ-03 шт ------------------------ КОЭФ. УЧТЁННЫЕ В ИТОГАХ: Районный к-т 20%; IV-зона МАТ=1,15; При ремонте и реконструкции зданий и сооружений работы, аналогичные технологическим процессам в новом строительстве ОЗП=1,15; ЭМ=1,25; ЗПМ=1,25; ТЗ=1,15; ТЗМ=1,25 | 6 | 66.12 | ---------- 66,12 |  | 397 | ---------- 397 |  | 14,31 ---------- 4,23 | 4,31 ---------- 14,31 | 1933 | ---------- 1933
8 | ТЕРм08-02-396-05 Короб по стенам и потолкам, длина: 2 м 100 м ------------------------ КОЭФ. УЧТЁННЫЕ В ИТОГАХ: Районный к-т 20%; IV-зона МАТ=1,15; При ремонте и реконструкции зданий и сооружений работы, аналогичные технологическим процессам в новом строительстве ОЗП=1,15; ЭМ=1,25; ЗПМ=1,25; ТЗ=1,15; ТЗМ=1,25 | 0.35 | 1607.97 | 294,03 ---------- 594,84 | 719,1 ---------- 119,75 | 563 | 103 ---------- 208 | 252 ---------- 42 | 14,34 ---------- 1,934 | 1,999 ---------- 1,647 | 3163 | 2051 ---------- 462 | 650 ---------- 104
Накладные расходы от ФОТ(2155 руб.)1638
Сметная прибыль от ФОТ(2155 руб.)1013
Всего с НР и СП5814
9 | прайс-лист ООО "БАКО" Кабель-канал 25х16 Европрофиль 50.01.001.0005 шт ------------------------ КОЭФ. УЧТЁННЫЕ В ИТОГАХ: Районный к-т 20%; IV-зона МАТ=1,15; При ремонте и реконструкции зданий и сооружений работы, аналогичные технологическим процессам в новом строительстве ОЗП=1,15; ЭМ=1,25; ЗПМ=1,25; ТЗ=1,15; ТЗМ=1,25 | 25 | 6.75 | ---------- 6,75 |  | 169 | ---------- 169 |  | 14,31 ---------- 4,23 | 4,31 ---------- 14,31 | 821 | ---------- 821
10 | прайс-лист ООО "БАКО" Кабель-канал 40/2х25 Европрофиль 50.01.001.0109 шт ------------------------ КОЭФ. УЧТЁННЫЕ В ИТОГАХ: Районный к-т 20%; IV-зона МАТ=1,15; При ремонте и реконструкции зданий и сооружений работы, аналогичные технологическим процессам в новом строительстве ОЗП=1,15; ЭМ=1,25; ЗПМ=1,25; ТЗ=1,15; ТЗМ=1,25 | 10 | 15.08 | ---------- 15,08 |  | 151 | ---------- 151 |  | 14,31 ---------- 4,23 | 4,31 ---------- 14,31 | 736 | ---------- 736
11 | ТЕРм08-02-399-01 Провод в коробах, сечение, мм2, до: 6 100 м ------------------------ КОЭФ. УЧТЁННЫЕ В ИТОГАХ: Районный к-т 20%; IV-зона МАТ=1,15; При ремонте и реконструкции зданий и сооружений работы, аналогичные технологическим процессам в новом строительстве ОЗП=1,15; ЭМ=1,25; ЗПМ=1,25; ТЗ=1,15; ТЗМ=1,25 | 0.4 | 150.41 | 27,53 ---------- 66,14 | 56,74 ---------- 14,49 | 60 | 11 ---------- 26 | 23 ---------- 6 | 14,34 ---------- 3,176 | 0,186 ---------- 0,106 | 316 | 215 ---------- 95 | 6 ---------- 1
Накладные расходы от ФОТ(216 руб.)164
Сметная прибыль от ФОТ(216 руб.)102
Всего с НР и СП582
12 | Прайс-лист ООО "Бако" Адрес: ,656064,Алтайский край,,Барнаул г,,Бабуркина ул,7,, Телефоны: 46-25-82 Кабель ВВГ-П-НГ-LS 3*1,5 м ------------------------ КОЭФ. УЧТЁННЫЕ В ИТОГАХ: Районный к-т 20%; IV-зона МАТ=1,15; При ремонте и реконструкции зданий и сооружений работы, аналогичные технологическим процессам в новом строительстве ОЗП=1,15; ЭМ=1,25; ЗПМ=1,25; ТЗ=1,15; ТЗМ=1,25 | 40 | 5.01 | ---------- 5,01 |  | 200 | ---------- 200 |  | 14,31 ---------- 4,23 | 4,31 ---------- 14,31 | 973 | ---------- 973
13 | ТЕРм08-02-399-02 Провод в коробах, сечением: до 35 мм2 100 м ------------------------ КОЭФ. УЧТЁННЫЕ В ИТОГАХ: Районный к-т 20%; IV-зона МАТ=1,15; При ремонте и реконструкции зданий и сооружений работы, аналогичные технологическим процессам в новом строительстве ОЗП=1,15; ЭМ=1,25; ЗПМ=1,25; ТЗ=1,15; ТЗМ=1,25 | 1 | 190.11 | 36,75 ---------- 69,63 | 83,73 ---------- 20,61 | 190 | 37 ---------- 69 | 84 ---------- 21 | 14,34 ---------- 3,176 | 0,186 ---------- 0,106 | 1002 | 731 ---------- 251 | 20 ---------- 3
Накладные расходы от ФОТ(734 руб.)558
Сметная прибыль от ФОТ(734 руб.)345
Всего с НР и СП1905
14 | Прайс-лист ООО "Бако" Адрес: ,656064,Алтайский край,,Барнаул г,,Бабуркина ул,7,, Телефоны: 46-25-82 Кабель ВВГ-П-НГ 3*6 м ------------------------ КОЭФ. УЧТЁННЫЕ В ИТОГАХ: Районный к-т 20%; IV-зона МАТ=1,15; При ремонте и реконструкции зданий и сооружений работы, аналогичные технологическим процессам в новом строительстве ОЗП=1,15; ЭМ=1,25; ЗПМ=1,25; ТЗ=1,15; ТЗМ=1,25 | 50 | 18.56 | ---------- 18,56 |  | 928 | ---------- 928 |  | 14,31 ---------- 4,23 | 4,31 ---------- 14,31 | 4513 | ---------- 4513
15 | Прайс-лист ООО "Бако" Адрес: ,656064,Алтайский край,,Барнаул г,,Бабуркина ул,7,, Телефоны: 46-25-82 Кабель ВВГ-П-НГ-LS 5*6 м ------------------------ КОЭФ. УЧТЁННЫЕ В ИТОГАХ: Районный к-т 20%; IV-зона МАТ=1,15; При ремонте и реконструкции зданий и сооружений работы, аналогичные технологическим процессам в новом строительстве ОЗП=1,15; ЭМ=1,25; ЗПМ=1,25; ТЗ=1,15; ТЗМ=1,25 | 34 | 31.76 | ---------- 31,76 |  | 1080 | ---------- 1080 |  | 14,31 ---------- 4,23 | 4,31 ---------- 14,31 | 5254 | ---------- 5254
16 | ТЕРм08-02-409-01 Труба винипластовая по установленным конструкциям, по стенам и колоннам с креплением скобами, диаметр: до 25 мм 100 м ------------------------ КОЭФ. УЧТЁННЫЕ В ИТОГАХ: Районный к-т 20%; IV-зона МАТ=1,15; При ремонте и реконструкции зданий и сооружений работы, аналогичные технологическим процессам в новом строительстве ОЗП=1,15; ЭМ=1,25; ЗПМ=1,25; ТЗ=1,15; ТЗМ=1,25 | 0.36 | 2036.49 | 186,12 ---------- 1241,97 | 608,4 ---------- 146,85 | 733 | 67 ---------- 447 | 219 ---------- 53 | 14,34 ---------- 1,942 | 0,356 ---------- 0,115 | 2420 | 1319 ---------- 998 | 103 ---------- 9
Накладные расходы от ФОТ(1328 руб.)1009
Сметная прибыль от ФОТ(1328 руб.)624
Всего с НР и СП4053
17 | Прайс-лист ООО "Бако" Адрес: ,656064,Алтайский край,,Барнаул г,,Бабуркина ул,7,, Телефоны: 46-25-82 Трубка из ПВХ (ХВТ трубка)-20ммм м ------------------------ КОЭФ. УЧТЁННЫЕ В ИТОГАХ: Районный к-т 20%; IV-зона МАТ=1,15; При ремонте и реконструкции зданий и сооружений работы, аналогичные технологическим процессам в новом строительстве ОЗП=1,15; ЭМ=1,25; ЗПМ=1,25; ТЗ=1,15; ТЗМ=1,25 | 36 | 4.07 | ---------- 4,07 |  | 147 | ---------- 147 |  | 14,31 ---------- 4,23 | 4,31 ---------- 14,31 | 715 | ---------- 715
18 | ТЕРм08-02-412-04 Затягивание провода в проложенные трубы и металлические рукава первого одножильного или многожильного в общей оплетке, суммарное сечение до 35 мм2 100 м ------------------------ КОЭФ. УЧТЁННЫЕ В ИТОГАХ: Районный к-т 20%; IV-зона МАТ=1,15; При ремонте и реконструкции зданий и сооружений работы, аналогичные технологическим процессам в новом строительстве ОЗП=1,15; ЭМ=1,25; ЗПМ=1,25; ТЗ=1,15; ТЗМ=1,25 | 0.36 | 847.38 | 87,58 ---------- 741,15 | 18,65 ---------- 0,86 | 305 | 32 ---------- 266 | 7 | 14,34 ---------- 1,014 | 4,67 ---------- 14,259 | 983 | 631 ---------- 310 | 42
Накладные расходы от ФОТ(631 руб.)480
Сметная прибыль от ФОТ(631 руб.)297
Всего с НР и СП1760
19 | Прайс-лист ООО "Бако" Адрес: ,656064,Алтайский край,,Барнаул г,,Бабуркина ул,7,, Телефоны: 46-25-82 Кабель ВВГ-П-НГ-LS 5*6 м ------------------------ КОЭФ. УЧТЁННЫЕ В ИТОГАХ: Районный к-т 20%; IV-зона МАТ=1,15; При ремонте и реконструкции зданий и сооружений работы, аналогичные технологическим процессам в новом строительстве ОЗП=1,15; ЭМ=1,25; ЗПМ=1,25; ТЗ=1,15; ТЗМ=1,25 | 36 | 31.76 | ---------- 31,76 |  | 1143 | ---------- 1143 |  | 14,31 ---------- 4,23 | 4,31 ---------- 14,31 | 5558 | ---------- 5558
20 | ТЕРм08-02-401-01 Кабель двух-четырехжильный сечением жилы до 16 мм2 с креплением накладными скобами. полосками с установкой ответвительных коробок 100 м ------------------------ КОЭФ. УЧТЁННЫЕ В ИТОГАХ: Районный к-т 20%; IV-зона МАТ=1,15; При ремонте и реконструкции зданий и сооружений работы, аналогичные технологическим процессам в новом строительстве ОЗП=1,15; ЭМ=1,25; ЗПМ=1,25; ТЗ=1,15; ТЗМ=1,25 | 0.1 | 2659.25 | 403,51 ---------- 1303,59 | 952,15 ---------- 230,54 | 266 | 40 ---------- 131 | 95 ---------- 23 | 14,34 ---------- 3,92 | 0,383 ---------- 0,167 | 1429 | 789 ---------- 592 | 48 ---------- 6
Накладные расходы от ФОТ(795 руб.)604
Сметная прибыль от ФОТ(795 руб.)374
Всего с НР и СП2407
21 | Прайс-лист ООО "Бако" Адрес: ,656064,Алтайский край,,Барнаул г,,Бабуркина ул,7,, Телефоны: 46-25-82 Кабель КГ-хл 4/16 м ------------------------ КОЭФ. УЧТЁННЫЕ В ИТОГАХ: Районный к-т 20%; IV-зона МАТ=1,15; При ремонте и реконструкции зданий и сооружений работы, аналогичные технологическим процессам в новом строительстве ОЗП=1,15; ЭМ=1,25; ЗПМ=1,25; ТЗ=1,15; ТЗМ=1,25 | 10 | 61.92 | ---------- 61,92 |  | 619 | ---------- 619 |  | 14,31 ---------- 4,23 | 4,31 ---------- 14,31 | 3012 | ---------- 3012
22 | ТЕРм08-03-599-09 Щитки распределительный, устанавливаемые на стене распорными дюбелями, масса щитка, кг, до: 6 1 шт. ------------------------ КОЭФ. УЧТЁННЫЕ В ИТОГАХ: Районный к-т 20%; IV-зона МАТ=1,15; При ремонте и реконструкции зданий и сооружений работы, аналогичные технологическим процессам в новом строительстве ОЗП=1,15; ЭМ=1,25; ЗПМ=1,25; ТЗ=1,15; ТЗМ=1,25 | 5 | 124.94 | 27,72 ---------- 93,81 | 3,41 ---------- 0,11 | 625 | 139 ---------- 469 | 17 ---------- 1 | 14,34 ---------- 2,147 | 4,032 ---------- 13,615 | 3995 | 2753 ---------- 1157 | 85 ---------- 14
Накладные расходы от ФОТ(2767 руб.)2103
Сметная прибыль от ФОТ(2767 руб.)1300
Всего с НР и СП7398
23 | Прайс-лист ООО "Бако" Адрес: ,656064,Алтайский край,,Барнаул г,,Бабуркина ул,7,Телефоны: 46-25-82 Корпус металлический ЩУРн-3-18зо ИЭК MKM34-N-18-31-ZO шт ------------------------ КОЭФ. УЧТЁННЫЕ В ИТОГАХ: Районный к-т 20%; IV-зона МАТ=1,15; При ремонте и реконструкции зданий и сооружений работы, аналогичные технологическим процессам в новом строительстве ОЗП=1,15; ЭМ=1,25; ЗПМ=1,25; ТЗ=1,15; ТЗМ=1,25 | 1 | 246.3 | ---------- 246,3 |  | 246 | ---------- 246 |  | 14,31 ---------- 4,23 | 4,31 ---------- 14,31 | 1197 | ---------- 1197
24 | Прайс-лист ООО "Бако" Адрес: ,656064,Алтайский край,,Барнаул г,,Бабуркина ул,7,Телефоны: 46-25-82 Корпус металлический ЩЭ-3-1 36 УХЛ3 IP31, 1000х960х160 MKM42-03-31 шт ------------------------ КОЭФ. УЧТЁННЫЕ В ИТОГАХ: Районный к-т 20%; IV-зона МАТ=1,15; При ремонте и реконструкции зданий и сооружений работы, аналогичные технологическим процессам в новом строительстве ОЗП=1,15; ЭМ=1,25; ЗПМ=1,25; ТЗ=1,15; ТЗМ=1,25 | 4 | 745.25 | ---------- 745,25 |  | 2981 | ---------- 2981 |  | 14,31 ---------- 4,23 | 4,31 ---------- 14,31 | 14500 | ---------- 14500
25 | ТЕРм08-03-526-01 Автомат одно-, двух-, трехполюсный, устанавливаемый на конструкции: на стене или колонне, на ток до 25 А 1 шт. ------------------------ КОЭФ. УЧТЁННЫЕ В ИТОГАХ: Районный к-т 20%; IV-зона МАТ=1,15; При ремонте и реконструкции зданий и сооружений работы, аналогичные технологическим процессам в новом строительстве ОЗП=1,15; ЭМ=1,25; ЗПМ=1,25; ТЗ=1,15; ТЗМ=1,25 | 16 | 231.79 | 12,34 ---------- 218,34 | 1.11 | 3709 | 197 ---------- 3494 | 18 | 14,34 ---------- 1,726 | 3.541 | 10902 | 3886 ---------- 6935 | 81
Накладные расходы от ФОТ(3886 руб.)2953
Сметная прибыль от ФОТ(3886 руб.)1826
Всего с НР и СП15681
26 | Прайс-лист ООО "Бако" Адрес: ,656064,Алтайский край,,Барнаул г,,Бабуркина ул,7,Телефоны: 46-25-82 Диф. автомат АД12 2Р 25А 30мА ИЭК MAD10-2-025-C-030 шт. ------------------------ КОЭФ. УЧТЁННЫЕ В ИТОГАХ: Районный к-т 20%; IV-зона МАТ=1,15; При ремонте и реконструкции зданий и сооружений работы, аналогичные технологическим процессам в новом строительстве ОЗП=1,15; ЭМ=1,25; ЗПМ=1,25; ТЗ=1,15; ТЗМ=1,25 | 8 | 76.73 | ---------- 76,73 |  | 614 | ---------- 614 |  | 14,31 ---------- 4,23 | 4,31 ---------- 14,31 | 2986 | ---------- 2986
27 | Прайс-лист ООО "Бако" Адрес: ,656064,Алтайский край,,Барнаул г,,Бабуркина ул,7,Телефоны: 46-25-82 Диф. автомат АД12 2Р 16А 30мА ИЭК MAD10-2-016-C-030 шт. ------------------------ КОЭФ. УЧТЁННЫЕ В ИТОГАХ: Районный к-т 20%; IV-зона МАТ=1,15; При ремонте и реконструкции зданий и сооружений работы, аналогичные технологическим процессам в новом строительстве ОЗП=1,15; ЭМ=1,25; ЗПМ=1,25; ТЗ=1,15; ТЗМ=1,25 | 4 | 76.73 | ---------- 76,73 |  | 307 | ---------- 307 |  | 14,31 ---------- 4,23 | 4,31 ---------- 14,31 | 1493 | ---------- 1493
28 | Прайс-лист ООО "Бако" Адрес: ,656064,Алтайский край,,Барнаул г,,Бабуркина ул,7,Телефоны: 46-25-82 Авт.выкл. ВА 47-29 1p 10А 4,5кА х-ка С ИЭК MVA20-1-010-C шт. ------------------------ КОЭФ. УЧТЁННЫЕ В ИТОГАХ: Районный к-т 20%; IV-зона МАТ=1,15; При ремонте и реконструкции зданий и сооружений работы, аналогичные технологическим процессам в новом строительстве ОЗП=1,15; ЭМ=1,25; ЗПМ=1,25; ТЗ=1,15; ТЗМ=1,25 | 4 | 8.81 | ---------- 8,81 |  | 35 | ---------- 35 |  | 14,31 ---------- 4,23 | 4,31 ---------- 14,31 | 169 | ---------- 169
29 | ТЕРм08-03-526-02 Автомат одно-, двух-, трехполюсный, устанавливаемый на конструкции: на стене или колонне, на ток до 100 А 1 шт. ------------------------ КОЭФ. УЧТЁННЫЕ В ИТОГАХ: Районный к-т 20%; IV-зона МАТ=1,15; При ремонте и реконструкции зданий и сооружений работы, аналогичные технологическим процессам в новом строительстве ОЗП=1,15; ЭМ=1,25; ЗПМ=1,25; ТЗ=1,15; ТЗМ=1,25 | 9 | 262.87 | 18,35 ---------- 240,85 | 3,67 ---------- 0,11 | 2366 | 165 ---------- 2168 | 33 ---------- 1 | 14,34 ---------- 1,945 | 4,314 ---------- 13,615 | 8296 | 3270 ---------- 4849 | 177 ---------- 14
Накладные расходы от ФОТ(3284 руб.)2496
Сметная прибыль от ФОТ(3284 руб.)1543
Всего с НР и СП12335
30 | Прайс-лист ООО "Бако" Адрес: ,656064,Алтайский край,,Барнаул г,,Бабуркина ул,7,Телефоны: 46-25-82 Авт.выкл. ВА 47-100 4Р 80А 10 кА х-ка С ИЭК MVA40-4-080-C шт. ------------------------ КОЭФ. УЧТЁННЫЕ В ИТОГАХ: Районный к-т 20%; IV-зона МАТ=1,15; При ремонте и реконструкции зданий и сооружений работы, аналогичные технологическим процессам в новом строительстве ОЗП=1,15; ЭМ=1,25; ЗПМ=1,25; ТЗ=1,15; ТЗМ=1,25 | 1 | 167.71 | ---------- 167,71 |  | 168 | ---------- 168 |  | 14,31 ---------- 4,23 | 4,31 ---------- 14,31 | 816 | ---------- 816
31 | прайс-лист ООО "БАКО" Авт. выкл. ВА 47-100 4Р 40А 10 кА х-ка С ИЭК MVA40-4-040-C шт. ------------------------ КОЭФ. УЧТЁННЫЕ В ИТОГАХ: Районный к-т 20%; IV-зона МАТ=1,15; При ремонте и реконструкции зданий и сооружений работы, аналогичные технологическим процессам в новом строительстве ОЗП=1,15; ЭМ=1,25; ЗПМ=1,25; ТЗ=1,15; ТЗМ=1,25 | 4 | 167.71 | ---------- 167,71 |  | 671 | ---------- 671 |  | 14,31 ---------- 4,23 | 4,31 ---------- 14,31 | 3266 | ---------- 3266
32 | прайс-лист ООО "БАКО" Авт. выкл. ВА 47-100 4Р 32А 10 кА х-ка С ИЭК MVA40-4-032-C шт. ------------------------ КОЭФ. УЧТЁННЫЕ В ИТОГАХ: Районный к-т 20%; IV-зона МАТ=1,15; При ремонте и реконструкции зданий и сооружений работы, аналогичные технологическим процессам в новом строительстве ОЗП=1,15; ЭМ=1,25; ЗПМ=1,25; ТЗ=1,15; ТЗМ=1,25 | 4 | 167.71 | ---------- 167,71 |  | 671 | ---------- 671 |  | 14,31 ---------- 4,23 | 4,31 ---------- 14,31 | 3266 | ---------- 3266
33 | ТЕРм08-03-574-02 Разводка по устройствам и подключение жил кабелей или проводов сечением: до 16 мм2 100 жил ------------------------ КОЭФ. УЧТЁННЫЕ В ИТОГАХ: Районный к-т 20%; IV-зона МАТ=1,15; При ремонте и реконструкции зданий и сооружений работы, аналогичные технологическим процессам в новом строительстве ОЗП=1,15; ЭМ=1,25; ЗПМ=1,25; ТЗ=1,15; ТЗМ=1,25 | 0.06 | 2356.96 | 286,28 ---------- 2054,2 | 16,48 ---------- 0,11 | 141 | 17 ---------- 123 | 1 | 14,34 ---------- 1,587 | 4,45 ---------- 13,615 | 558 | 330 ---------- 224 | 4
Накладные расходы от ФОТ(330 руб.)251
Сметная прибыль от ФОТ(330 руб.)155
Всего с НР и СП964
34 | ТЕРм08-03-574-03 Разводка по устройствам и подключение жил кабелей или проводов сечением: до 35 мм2 100 жил ------------------------ КОЭФ. УЧТЁННЫЕ В ИТОГАХ: Районный к-т 20%; IV-зона МАТ=1,15; При ремонте и реконструкции зданий и сооружений работы, аналогичные технологическим процессам в новом строительстве ОЗП=1,15; ЭМ=1,25; ЗПМ=1,25; ТЗ=1,15; ТЗМ=1,25 | 0.11 | 2524.42 | 320,1 ---------- 2183,07 | 21,25 ---------- 0,22 | 278 | 35 ---------- 241 | 2 | 14,34 ---------- 1,691 | 4,471 ---------- 14,16 | 1169 | 688 ---------- 468 | 13
Накладные расходы от ФОТ(688 руб.)523
Сметная прибыль от ФОТ(688 руб.)323
Всего с НР и СП2015
35 | ТЕРм08-02-472-01 Заземлитель горизонтальный из стали: круглой диаметром 12 мм 100 м ------------------------ КОЭФ. УЧТЁННЫЕ В ИТОГАХ: Районный к-т 20%; IV-зона МАТ=1,15; При ремонте и реконструкции зданий и сооружений работы, аналогичные технологическим процессам в новом строительстве ОЗП=1,15; ЭМ=1,25; ЗПМ=1,25; ТЗ=1,15; ТЗМ=1,25 | 0.12 | 824.44 | 148,58 ---------- 618,37 | 57,49 ---------- 1,51 | 99 | 18 ---------- 74 | 7 | 14,34 ---------- 3,647 | 4,203 ---------- 14,259 | 707 | 359 ---------- 310 | 38
Накладные расходы от ФОТ(359 руб.)273
Сметная прибыль от ФОТ(359 руб.)169
Всего с НР и СП1149
36 | ТЕРм08-02-471-04 Заземлитель вертикальный из круглой стали диаметром: 16 мм 10 шт. ------------------------ КОЭФ. УЧТЁННЫЕ В ИТОГАХ: Районный к-т 20%; IV-зона МАТ=1,15; При ремонте и реконструкции зданий и сооружений работы, аналогичные технологическим процессам в новом строительстве ОЗП=1,15; ЭМ=1,25; ЗПМ=1,25; ТЗ=1,15; ТЗМ=1,25 | 0.09 | 667 | 64,83 ---------- 549,37 | 52,8 ---------- 1,51 | 60 | 6 ---------- 49 | 5 | 14,34 ---------- 3,636 | 4,258 ---------- 14,259 | 345 | 115 ---------- 204 | 26
Накладные расходы от ФОТ(115 руб.)87
Сметная прибыль от ФОТ(115 руб.)54
Всего с НР и СП486
37 | ТЕРм08-02-472-08 Проводник заземляющий открыто по строительным основаниям из круглой стали, диаметр, мм: 8 100 м ------------------------ КОЭФ. УЧТЁННЫЕ В ИТОГАХ: Районный к-т 20%; IV-зона МАТ=1,15; При ремонте и реконструкции зданий и сооружений работы, аналогичные технологическим процессам в новом строительстве ОЗП=1,15; ЭМ=1,25; ЗПМ=1,25; ТЗ=1,15; ТЗМ=1,25 | 0.12 | 875.52 | 157,18 ---------- 666,02 | 52,32 ---------- 1,18 | 105 | 19 ---------- 80 | 6 | 14,34 ---------- 2,627 | 4,12 ---------- 14,338 | 648 | 373 ---------- 242 | 33
Накладные расходы от ФОТ(373 руб.)283
Сметная прибыль от ФОТ(373 руб.)175
Всего с НР и СП1106
38 | ТЕРм08-03-600-02 Счетчики, устанавливаемые на готовом основании: трехфазные 1 шт. ------------------------ КОЭФ. УЧТЁННЫЕ В ИТОГАХ: Районный к-т 20%; IV-зона МАТ=1,15; При ремонте и реконструкции зданий и сооружений работы, аналогичные технологическим процессам в новом строительстве ОЗП=1,15; ЭМ=1,25; ЗПМ=1,25; ТЗ=1,15; ТЗМ=1,25 | 1 | 10.24 | 7,18 ---------- 0,73 | 2,33 ---------- 0,11 | 10 | 7 ---------- 1 | 2 | 14,34 ---------- 4,625 | 4,668 ---------- 13,615 | 148 | 129 ---------- 5 | 14
Накладные расходы от ФОТ(129 руб.)98
Сметная прибыль от ФОТ(129 руб.)61
Всего с НР и СП307
39 | прайс-лист ООО "БАКО" Эл.счётчик Меркурий-230AM-02, 3ф, 10-100А шт ------------------------ КОЭФ. УЧТЁННЫЕ В ИТОГАХ: Районный к-т 20%; IV-зона МАТ=1,15; При ремонте и реконструкции зданий и сооружений работы, аналогичные технологическим процессам в новом строительстве ОЗП=1,15; ЭМ=1,25; ЗПМ=1,25; ТЗ=1,15; ТЗМ=1,25 | 1 | 377.09 | ---------- 377,09 |  | 377 | ---------- 377 |  | 14,31 ---------- 4,23 | 4,31 ---------- 14,31 | 1836 | ---------- 1836
40 | прайс-лист ООО "БАКО" Коробка GE 40001А 63 мм для кирп. стен установоч. шт. ------------------------ КОЭФ. УЧТЁННЫЕ В ИТОГАХ: Районный к-т 20%; IV-зона МАТ=1,15; При ремонте и реконструкции зданий и сооружений работы, аналогичные технологическим процессам в новом строительстве ОЗП=1,15; ЭМ=1,25; ЗПМ=1,25; ТЗ=1,15; ТЗМ=1,25 | 8 | 0.8 | ---------- 0,8 |  | 6 | ---------- 6 |  | 14,31 ---------- 4,23 | 4,31 ---------- 14,31 | 30 | ---------- 30
41 | ТЕРм08-03-591-01 Выключатель: одноклавишный неутопленного типа при открытой проводке 100 шт. ------------------------ КОЭФ. УЧТЁННЫЕ В ИТОГАХ: Районный к-т 20%; IV-зона МАТ=1,15; При ремонте и реконструкции зданий и сооружений работы, аналогичные технологическим процессам в новом строительстве ОЗП=1,15; ЭМ=1,25; ЗПМ=1,25; ТЗ=1,15; ТЗМ=1,25 | 0.04 | 673.66 | 325,88 ---------- 328,24 | 19,54 ---------- 0,32 | 27 | 13 ---------- 13 | 1 | 14,34 ---------- 2,94 | 3,548 ---------- 14,378 | 306 | 258 ---------- 44 | 4
Накладные расходы от ФОТ(258 руб.)196
Сметная прибыль от ФОТ(258 руб.)121
Всего с НР и СП623
42 | Прайс-лист ООО "Бако" Адрес: ,656064,Алтайский край,,Барнаул г,,Бабуркина ул,7,Телефоны: 46-25-82 ФОРС ВС20-1-1-ФСр Выключатель одноклавишный со свет. индикатором для открытой установки IP54 ИЭК EVS11-K03-10-54-DC шт. ------------------------ КОЭФ. УЧТЁННЫЕ В ИТОГАХ: Районный к-т 20%; IV-зона МАТ=1,15; При ремонте и реконструкции зданий и сооружений работы, аналогичные технологическим процессам в новом строительстве ОЗП=1,15; ЭМ=1,25; ЗПМ=1,25; ТЗ=1,15; ТЗМ=1,25 | 4 | 14.42 | ---------- 14,42 |  | 58 | ---------- 58 |  | 14,31 ---------- 4,23 | 4,31 ---------- 14,31 | 283 | ---------- 283
43 | ТЕРм08-03-591-08 Розетка штепсельная: неутопленного типа при открытой проводке 100 шт. ------------------------ КОЭФ. УЧТЁННЫЕ В ИТОГАХ: Районный к-т 20%; IV-зона МАТ=1,15; При ремонте и реконструкции зданий и сооружений работы, аналогичные технологическим процессам в новом строительстве ОЗП=1,15; ЭМ=1,25; ЗПМ=1,25; ТЗ=1,15; ТЗМ=1,25 | 0.01 | 707.12 | 356,4 ---------- 328,85 | 21,87 ---------- 0,43 | 7 | 4 ---------- 3 |  | 14,31 ---------- 2,78 | 3,647 ---------- 14,31 | 94 | 86 ---------- 8
Накладные расходы от ФОТ(86 руб.)65
Сметная прибыль от ФОТ(86 руб.)40
Всего с НР и СП199
44 | Прайс-лист ООО "Бако" Адрес: ,656064,Алтайский край,,Барнаул г,,Бабуркина ул,7,Телефоны: 46-25-82 Розетка ОУ1 з/к РА16-003/1-б Прима шт. ------------------------ КОЭФ. УЧТЁННЫЕ В ИТОГАХ: Районный к-т 20%; IV-зона МАТ=1,15; При ремонте и реконструкции зданий и сооружений работы, аналогичные технологическим процессам в новом строительстве ОЗП=1,15; ЭМ=1,25; ЗПМ=1,25; ТЗ=1,15; ТЗМ=1,25 | 1 | 6.59 | ---------- 6,59 |  | 7 | ---------- 7 |  | 14,31 ---------- 4,23 | 4,31 ---------- 14,31 | 34 | ---------- 34
Раздел 2. Пуско-наладочные
45 | ТЕРп01-11-010-02 Измерение сопротивления растеканию тока: контура с диагональю до 20 м 1 измерение ------------------------ КОЭФ. УЧТЁННЫЕ В ИТОГАХ: Районный к-т 20%; IV-зона МАТ=1,15 | 1 | 21.3 | 21.3 |  | 21 | 21 |  | 14,31 ---------- 4,23 | 4,31 ---------- 14,31 | 358 | 358
Накладные расходы от ФОТ(358 руб.)229
Сметная прибыль от ФОТ(358 руб.)129
Всего с НР и СП716
46 | ТЕРп01-11-011-01 Проверка наличия цепи между заземлителями и заземленными элементами 100 точек ------------------------ КОЭФ. УЧТЁННЫЕ В ИТОГАХ: Районный к-т 20%; IV-зона МАТ=1,15 | 0.17 | 170.4 | 170.4 |  | 29 | 29 |  | 14,31 ---------- 4,23 | 4,31 ---------- 14,31 | 501 | 501
Накладные расходы от ФОТ(501 руб.)321
Сметная прибыль от ФОТ(501 руб.)180
Всего с НР и СП1002
47 | ТЕРп01-11-013-01 Замер полного сопротивления цепи "фаза-нуль" 1 токоприемник ------------------------ КОЭФ. УЧТЁННЫЕ В ИТОГАХ: Районный к-т 20%; IV-зона МАТ=1,15 | 21 | 15.98 | 15.98 |  | 336 | 336 |  | 14,31 ---------- 4,23 | 4,31 ---------- 14,31 | 5767 | 5767
Накладные расходы от ФОТ(5767 руб.)3691
Сметная прибыль от ФОТ(5767 руб.)2076
Всего с НР и СП11534
48 | ТЕРп01-11-028-01 Измерение сопротивления изоляции мегаомметром: кабельных и других линий напряжением до 1 кВ, предназначенных для передачи электроэнергии к распределительным устройствам, щитам, шкафам, коммутационным аппаратам и электропотребителям 1 линия ------------------------ КОЭФ. УЧТЁННЫЕ В ИТОГАХ: Районный к-т 20%; IV-зона МАТ=1,15 | 17 | 4.26 | 4.26 |  | 72 | 72 |  | 14,31 ---------- 4,23 | 4,31 ---------- 14,31 | 1231 | 1231
Накладные расходы от ФОТ(1231 руб.)788
Сметная прибыль от ФОТ(1231 руб.)443
Всего с НР и СП2462
Раздел 3. Прочие работы
49 | ТЕР46-02-009-02 Отбивка штукатурки с поверхностей: стен и потолков кирпичных 100 м2 ------------------------ КОЭФ. УЧТЁННЫЕ В ИТОГАХ: Районный к-т 20%; IV-зона МАТ=1,15 | 0.03 | 148.1 | 148.1 |  | 4 | 4 |  | 14.34 |  | 72 | 72
Накладные расходы от ФОТ(72 руб.)57
Сметная прибыль от ФОТ(72 руб.)31
Всего с НР и СП160
50 | ТЕР46-03-011-01 Пробивка в кирпичных стенах борозд площадью сечения: до 20 см2 100 м борозд ------------------------ КОЭФ. УЧТЁННЫЕ В ИТОГАХ: Районный к-т 20%; IV-зона МАТ=1,15 | 0.15 | 383.84 | 119.49 | 264,35 ---------- 32,52 | 58 | 18 | 40 ---------- 5 | 14.34 | 4,542 ---------- 14,325 | 501 | 315 | 186 ---------- 86
Накладные расходы от ФОТ(401 руб.)317
Сметная прибыль от ФОТ(401 руб.)172
Всего с НР и СП990
51 | ТЕР46-03-009-04 Пробивка в кирпичных стенах отверстий круглых диаметром: до 25 мм при толщине стен до 38 см 100 шт. ------------------------ КОЭФ. УЧТЁННЫЕ В ИТОГАХ: Районный к-т 20%; IV-зона МАТ=1,15 | 0.04 | 1904.08 | 513.56 | 1390,52 ---------- 169,09 | 76 | 21 | 55 ---------- 7 | 14.34 | 4,493 ---------- 14,326 | 611 | 359 | 252 ---------- 115
Накладные расходы от ФОТ(474 руб.)374
Сметная прибыль от ФОТ(474 руб.)204
Всего с НР и СП1189
52 | ТЕР46-03-009-08 Пробивка в кирпичных стенах отверстий круглых диаметром: до 50 мм при толщине стен до 51 см 100 шт. ------------------------ КОЭФ. УЧТЁННЫЕ В ИТОГАХ: Районный к-т 20%; IV-зона МАТ=1,15 | 0.01 | 2614.1 | 742.07 | 1872,03 ---------- 227,64 | 26 | 7 | 19 ---------- 2 | 14.34 | 4,493 ---------- 14,326 | 200 | 115 | 85 ---------- 29
Накладные расходы от ФОТ(144 руб.)114
Сметная прибыль от ФОТ(144 руб.)62
Всего с НР и СП376
53 | ТЕР46-03-010-04 Пробивка в бетонных потолках толщиной 100 мм отверстий площадью: до 20 см2 100 отверстий ------------------------ КОЭФ. УЧТЁННЫЕ В ИТОГАХ: Районный к-т 20%; IV-зона МАТ=1,15 | 0.02 | 539.8 | 162.16 | 377,64 ---------- 46,46 | 11 | 3 | 8 ---------- 1 | 14.34 | 4,542 ---------- 14,325 | 93 | 57 | 36 ---------- 14
Накладные расходы от ФОТ(71 руб.)56
Сметная прибыль от ФОТ(71 руб.)31
Всего с НР и СП180
54 | ТЕР46-03-017-01 Заделка отверстий, гнезд и борозд: в перекрытиях железобетонных площадью до 0,1 м2 1 м3 заделки ------------------------ КОЭФ. УЧТЁННЫЕ В ИТОГАХ: Районный к-т 20%; IV-зона МАТ=1,15 | 0.02 | 1627.38 | 371,23 ---------- 1234,1 | 22.05 | 33 | 7 ---------- 26 |  | 14,34 ---------- 3,618 | 6.689 | 224 | 115 ---------- 109
Накладные расходы от ФОТ(115 руб.)91
Сметная прибыль от ФОТ(115 руб.)49
Всего с НР и СП364
55 | ТЕРр61-2-7 Ремонт штукатурки внутренних стен по камню и бетону цементно-известковым раствором, площадью отдельных мест: до 1 м2 толщиной слоя до 20 мм 100 м2 отремонтированной поверхности ------------------------ КОЭФ. УЧТЁННЫЕ В ИТОГАХ: Районный к-т 20%; IV-зона МАТ=1,15 | 0.09 | 2516.06 | 1682,94 ---------- 819,37 | 13,75 ---------- 6,18 | 226 | 151 ---------- 74 | 1 ---------- 1 | 14,34 ---------- 4,069 | 7,942 ---------- 14,331 | 2950 | 2596 ---------- 346 | 8 ---------- 14
Накладные расходы от ФОТ(2610 руб.)1644
Сметная прибыль от ФОТ(2610 руб.)940
Всего с НР и СП5534
Итого прямые затраты по смете | [5 empty] | 21918 | 1694,00 ---------- 19181,00 | 1043,00 ---------- 195,00 |  |  | 21918 | 1694,00 ---------- 19181,00 | 1043,00 ---------- 195,00
Итого прямые затраты по смете с учетом коэффициентов к итогам | [5 empty] | 25588 |  |  |  |  | 25586
В том числе, справочно:
Районный к-т 20% (Поз. 45-55, 1-5, 8, 11, 13, 16, 18, 20, 22, 25, 29, 33-38, 41, 43) | [10 empty] | 378 | 338.8 | 39,00 ---------- 39,00
IV-зона МАТ=1,15 (Поз. 54-55, 5-7, 9-10, 12, 14-15, 17, 19, 21, 23-24, 26-28, 30-32, 39-40, 42, 44, 8, 11, 13, 16, 18, 20, 22, 25, 29, 33-37, 41) | [10 empty] | 2875 | ---------- 2876,55
При ремонте и реконструкции зданий и сооружений работы, аналогичные технологическим процессам в новом строительстве ОЗП=1,15; ЭМ=1,25; ЗПМ=1,25; ТЗ=1,15; ТЗМ=1,25 (Поз. 5, 8, 11, 13, 16, 18, 20, 22, 25, 29, 33-38, 41, 43) | [10 empty] | 415 | 174.3 | 238,75 ---------- 53,50
Районный к-т 20% (Поз. 45-55, 2-4, 1, 5, 8, 12, 14-21, 25, 29, 33-38, 41, 43, 6-7, 9-11, 13, 22-24, 26-28, 30-32, 39-40, 42, 44) | [5 empty] | 378 | 338.8 | 39,00 ---------- 39,00
IV-зона МАТ=1,15 (Поз. 49-55, 5, 8, 12, 14-21, 25, 29, 33-38, 41, 43, 6-7, 9-11, 13, 22-24, 26-28, 30-32, 39-40, 42, 44) | [5 empty] | 2877 | ---------- 2877,15
При ремонте и реконструкции зданий и сооружений работы, аналогичные технологическим процессам в новом строительстве ОЗП=1,15; ЭМ=1,25; ЗПМ=1,25; ТЗ=1,15; ТЗМ=1,25 (Поз. 5, 8, 12, 14-21, 25, 29, 33-38, 41, 43, 6-7, 9-11, 13, 22-24, 26-28, 30-32, 39-40, 42, 44) | [5 empty] | 415 | 174.15 | 239,00 ---------- 53,75
Итого прямые затраты по смете с учетом индексов, в текущих ценах | [5 empty] | 21918 | 1694,00 ---------- 19181,00 | 1043,00 ---------- 195,00 |  |  | 106352 | 31663,00 ---------- 71842,00 | 2847,00 ---------- 1097,00
В том числе (справочно):
фонд оплаты труда (ФОТ) | [5 empty] | 2496 |  |  |  |  | 32760
материалы | [5 empty] | 22058 |  |  |  |  | 71842
эксплуатация машин и механизмов | [5 empty] | 1322 |  |  |  |  | 2847
Накладные расходы | [5 empty] | 2163 |  |  |  |  | 23571
Сметная прибыль | [5 empty] | 1489 |  |  |  |  | 14194
Итоги по смете:
Итого Строительные работы | [5 empty] | 2137 |  |  |  |  | 24535
Итого Монтажные работы | [5 empty] | 27103 |  |  |  |  | 119582
Итого Оборудование | [5 empty] | 0 |  |  |  |  | 0
Итого Прочие затраты | [5 empty] | 0 |  |  |  |  | 0
Итого | [5 empty] | 29240 |  |  |  |  | 144117
Технадзор 0,7% | [5 empty] | 205 |  |  |  |  | 1009
Итого | [5 empty] | 29445 |  |  |  |  | 145126
ПСД | [5 empty] | 17600 |  |  |  |  | 17600
Итого | [5 empty] | 47045 |  |  |  |  | 162726
Компенсация НДС (МАТ+(ЭМ-ЗПМ)+НР*0,1712+СП*0,15)*0,18 | [5 empty] | 4263 |  |  |  |  | 14356
ВСЕГО по смете | [5 empty] | 51308 |  |  |  |  | 177082
Составил: начальник проектного отдела ______________ А.С. Александров
Проверил:______________ ()
Note on A8: <Наименование стройки>
Note on A11: <Индекс/ЛН локальной сметы>
Note on A13: на <Наименование локальной сметы>,<Наименование объекта>
Note on C16: <Основание>
Note on K17: =<Итого по расчету>/1000
Note on K18: <Итого ТЗ>
Note on K19: =<Итого ФОТ>/1000
Note on R21: <ИТОГО ПЗ на физобъем по позиции в базисных ценах>
Note on S21: <Общая стоимость ПЗ по позиции для БИМ до начисления НР и СП>
Note on T21: <Строка задания НР для БИМ>
Note on U21: <Строка задания СП для БИМ>
Note on V21: <Сумма НР по позиции для БИМ>
Note on W21: <Сумма СП по позиции для БИМ>
Note on X21: <Итоговое значение по позиции для БИМ>
Note on Y21: <Сумма НР по позиции при расчете в базисных ценах>
Note on Z21: <Сумма СП по позиции при расчете в базисных ценах>
Note on A25: <Номер позиции по смете>
Note on B25: <Обоснование (код) позиции> <Примечание> <Наименование (текстовая часть) расценки> <Ед. измерения по расценке> ------------------------ <Обоснование коэффициентов> ------------------------ <Формула расчета стоимости единицы> ------------------------ <Строка задания НР для БИМ>; (<Сумма НР по позиции для БИМ>) <Строка задания СП для БИМ>; (<Сумма СП по позиции для БИМ>)
Note on C25: <Количество всего (физ. объем) по позиции> (<Формула расчета физ. объема>)
Note on D25: <ПЗ по позиции на единицу в базисных ценах с учетом всех к-тов>
Note on E25: <ОЗП по позиции на единицу в базисных ценах с учетом всех к-тов> ---------- <МАТ по позиции на единицу в базисных ценах с учетом всех к-тов>
Note on F25: <ЭММ по позиции на единицу в базисных ценах с учетом всех к-тов> ---------- <ЗПМ по позиции на единицу в базисных ценах с учетом всех к-тов>
Note on G25: <ИТОГО ПЗ на физобъем по позиции в базисных ценах>
Note on H25: <ИТОГО ОЗП на физобъем по позиции в базисных ценах> ---------- <ИТОГО МАТ на физобъем по позиции в базисных ценах>
Note on I25: <ИТОГО ЭММ на физобъем по позиции в базисных ценах> ---------- <ИТОГО ЗПМ на физобъем по позиции в базисных ценах>
Note on J25: <Индекс к позиции на ОЗП> ---------- <Индекс к позиции на МАТ>
Note on K25: <Индекс к позиции на ЭМ> ---------- <Индекс к позиции на ЗПМ>
Note on L25: <Общая стоимость ПЗ по позиции для БИМ до начисления НР и СП>
Note on M25: <Общая стоимость ОЗП по позиции для БИМ до начисления НР и СП> ---------- <Общая стоимость МАТ по позиции для БИМ до начисления НР и СП>
Note on N25: <Общая стоимость ЭММ по позиции для БИМ до начисления НР и СП> ---------- <Общая стоимость ЗПМ по позиции для БИМ до начисления НР и СП>
Note on P25: <Признак материала - позиции>
Note on Q25: <Индекс к позиции на ОЗП>
Note on A183: <Текстовая часть (итоги)>
Note on G183: <Прямые затраты в базисных ценах (итоги)>
Note on H183: <З/п основных рабочих в базисных ценах (итоги)> ---------- <Материалы в базисных ценах (итоги)>
Note on I183: <Эксплуатация машин в базисных ценах (итоги)> ---------- <З/п машинистов в базисных ценах (итоги)>
Note on L183: <Прямые затраты (итоги)>
Note on M183: <З/п основных рабочих (итоги)> ---------- <Материалы (итоги)>
Note on N183: <Эксплуатация машин (итоги)> ---------- <З/п машинистов (итоги)>
Note on A213: ______________ (<Составил>)
Note on A215: ______________ (<Проверил>)